## data
Resultados dos Cálculos de Dimensionamento do biodigestor
Parametros Iniciais
Carga diária | Cd | 0.2168 | [m³/dia]
Tempo de retenção hídrica | TRH | 45 | [dia^-1]
Proporção de fase líquida desejada | p | 0.4 | Sem dimensão
Raio da bolsa plástica | R | 1 | [m]
Parametros totais de dimensão
Base da fossa | b | 1.1843 | [m]
Área total transversal | At | 2.9098 | [m²]
Volume total do biodigestor | Vt | 16.26 | [m³]
Área total da geomembrana | Ag | 41.4 | [m²]
Volume total do biodigestor com base nos parâmetros calculados | Vtp | 16.26 | [m³]
Parâmetros do Volume Útil
Profundidade da fossa destinada aos dejetos | h | 1.1262 | [m]
Largura maior da parte líquida | a | 1.9161 | [m]
Base da fossa | b | 1.1843 | [m]
Área transversal da fossa destinada aos dejetos | Af | 1.7459 | [m²]
Volume total útil do biodigestor | Vu | 9.756 | [m³]
Volume útil do biodigestor** | Vub | 9.756 | [m³]
Parâmetros do Volume destinado ao gás
Área transversal destinada ao gás | Ac | 1.1639 | [m²]
Volume total destinado ao gás | Vg | 6.504 | [m³]
Volume do gasômetro | Vga | 6.0162 | [m³]
Altura da Campana em relação ao solo | hc | 0.74 | [m]
Parâmetros do Volume de Segurança
Volume de segurança | Vs | 0.4878 | [m³]
Base menor do volume de segurança | bs | 1.9161 | [m]
Base maior do volume de segurança | as | 1.95 | [m]
Altura do volume de segurança | hs | 0.0456 | [m]
Volume de segurança calc. | Vsc | 0.49258 | [m²]
Parâmetros de área de geomembrana
Área da geomembrana para a fossa | Agf | 16.32 | [m²]
Área da geomembrana para o gasômetro | Agg | 25.08 | [m²]
Comprimento
Comprimento do biodigestor | L | 5.5881 | [m]
** | Vaor calculado com base em TRH e Cd