## data
Largura maior da parte liquida | 1.91 | [m]
Base da fossa | 1.1843 | [m]
Profundidade da fossa destinada aos dejetos | 1.126 | [m]
Área transversal da fossa destinada aos dejetos | 1.7424 | [m²]
Área total transversal | 2.904 | [m²]
Área da campana | 1.1616 | [m²]
Volume total do biodigestor | 17.337 | [m³]
Volume total da fossa | 10.4022 | [m³]
Volume total destinado ao gás | 6.9348 | [m³]
Volume útil do biodigestor | 10.395 | [m³]
Volume de segurança | 0.51975 | [m³]
Volume do gasômetro | 6.5881 | [m³]
Base menor do volume de segurança | 1.91 | [m]
Base maior do volume de segurança | 1.95 | [m]
Altura do volume de segurança | 0.056 | [m]
Area da geomembrana para a fossa | 17.17 | [m²]
Area da geomembrana para o gasômetro | 26.623 | [m²]
Area total da geomembrana | 43.793 | [m²]
Altura da Campana em relação ao solo | 0.74 | [m]
Comprimento do biodigestor | 5.9659 | [m]
TRH | 45 | [dia^-1]
Carga diária | 0.231 | [m³/dia]